## 方案数据
方案编号 | 来源 | 已知可行性 | 额定载荷 | 锁闭保持力 | 结构安全系数 | 抗振冲击等级 | 锁闭稳定裕度 | 设计寿命 | 触发/解锁力 | 重量 | 接触应力比
DL-S-001 | 已有实物样本 | 未标注 | 54.44 | 62.49 | 1.345 | 9.24 | 0.256 | 62 | 7.46 | 11.65 | 0.789
DL-S-002 | 已有实物样本 | 未标注 | 47.48 | 58.06 | 1.327 | 10.74 | 0.324 | 119 | 6.85 | 10.9 | 0.898
DL-S-003 | 已有实物样本 | 未标注 | 47.72 | 48.59 | 1.347 | 14.58 | 0.388 | 70 | 6.6 | 12.57 | 0.677
DL-S-004 | 已有实物样本 | 未标注 | 41.29 | 42.83 | 1.283 | 8.38 | 0.202 | 124 | 5.73 | 9.13 | 0.61
DL-S-005 | 已有实物样本 | 未标注 | 31.46 | 74.17 | 1.4 | 7.8 | 0.169 | 158 | 5.81 | 10.49 | 0.778
DL-S-006 | 已有实物样本 | 未标注 | 30.11 | 49.32 | 1.857 | 13.95 | 0.292 | 107 | 6.84 | 10.74 | 0.774
DL-S-007 | 已有实物样本 | 未标注 | 29.47 | 49.87 | 1.542 | 16 | 0.254 | 155 | 6.3 | 10.6 | 0.645
DL-S-008 | 已有实物样本 | 未标注 | 56.77 | 45.51 | 1.27 | 9.54 | 0.325 | 62 | 7.02 | 10.79 | 0.563
DL-S-009 | 已有实物样本 | 未标注 | 50.02 | 47.99 | 1.589 | 13.55 | 0.599 | 151 | 7.93 | 12.95 | 0.768
DL-S-010 | 已有实物样本 | 未标注 | 49.4 | 35.57 | 1.859 | 14.09 | 0.362 | 126 | 6.99 | 12.14 | 0.678
DL-S-011 | 已有实物样本 | 未标注 | 41.59 | 69.89 | 1.488 | 12.71 | 0.384 | 151 | 7.17 | 11.95 | 0.836
DL-S-012 | 已有实物样本 | 未标注 | 38.61 | 68.67 | 1.813 | 12.41 | 0.239 | 98 | 7.36 | 12.06 | 0.697
DL-S-013 | 已有实物样本 | 未标注 | 48.87 | 73.75 | 1.853 | 16.05 | 0.502 | 91 | 8.38 | 15.04 | 0.934
DL-S-014 | 已有实物样本 | 未标注 | 36.55 | 49.72 | 1.526 | 10.42 | 0.466 | 119 | 6.53 | 10.13 | 0.563
DL-S-015 | 已有实物样本 | 未标注 | 46.65 | 76.63 | 1.46 | 11.43 | 0.167 | 68 | 7.43 | 12.47 | 0.861
DL-S-016 | 已有实物样本 | 未标注 | 55.65 | 74.19 | 1.376 | 7.93 | 0.393 | 65 | 7.21 | 12.32 | 0.695
DL-S-017 | 已有实物样本 | 未标注 | 48.2 | 73.33 | 1.597 | 9.24 | 0.528 | 94 | 7.49 | 14.05 | 0.663
DL-S-018 | 已有实物样本 | 未标注 | 43.75 | 67.53 | 1.275 | 6.41 | 0.533 | 147 | 6.93 | 10.87 | 0.614
DL-S-019 | 已有实物样本 | 未标注 | 56.52 | 76.44 | 1.833 | 13.68 | 0.529 | 63 | 9.26 | 15.02 | 0.869
DL-S-020 | 已有实物样本 | 未标注 | 57.87 | 74.48 | 1.422 | 14.32 | 0.179 | 142 | 8.18 | 13.24 | 0.866
DL-S-021 | 已有实物样本 | 未标注 | 55.25 | 53.41 | 1.608 | 7.72 | 0.509 | 109 | 7.41 | 11.76 | 0.668
DL-S-022 | 已有实物样本 | 未标注 | 29.35 | 70.14 | 1.679 | 12.63 | 0.329 | 125 | 6.56 | 11.63 | 0.585
DL-S-023 | 已有实物样本 | 未标注 | 37.94 | 46.69 | 1.472 | 15.06 | 0.401 | 75 | 6.99 | 11.58 | 0.846
DL-S-024 | 已有实物样本 | 未标注 | 33.14 | 50.78 | 1.733 | 15.39 | 0.38 | 62 | 6.66 | 12.28 | 0.671
DL-S-025 | 已有实物样本 | 未标注 | 28.82 | 48.44 | 1.58 | 9.16 | 0.553 | 86 | 6.08 | 10.65 | 0.84
DL-S-026 | 已有实物样本 | 未标注 | 39.2 | 42.04 | 1.868 | 15.04 | 0.501 | 65 | 7.5 | 12.63 | 0.606
DL-S-027 | 已有实物样本 | 未标注 | 48.34 | 69.8 | 1.762 | 9.63 | 0.395 | 112 | 8.08 | 13.16 | 0.729
DL-S-028 | 已有实物样本 | 未标注 | 50.95 | 67.85 | 1.417 | 15.37 | 0.186 | 86 | 7.7 | 12.83 | 0.834
DL-S-029 | 已有实物样本 | 未标注 | 40.65 | 52.41 | 1.573 | 15.87 | 0.299 | 111 | 7.47 | 11.96 | 0.794
DL-S-030 | 已有实物样本 | 未标注 | 38.58 | 48.49 | 1.738 | 13.75 | 0.257 | 140 | 6.72 | 11.3 | 0.729
DL-S-031 | 已有实物样本 | 未标注 | 38.68 | 49.28 | 1.705 | 13.04 | 0.497 | 51 | 7.75 | 12.72 | 0.726
DL-S-032 | 已有实物样本 | 未标注 | 34.58 | 67.42 | 1.568 | 11.13 | 0.186 | 50 | 6.65 | 10.74 | 0.75

## 属性配置
属性名 | 属性ID | 单位 | 数据类型 | 设计顺序 | 显示精度 | 生成下限 | 生成上限 | 可行下限 | 可行上限 | 偏好方向 | 边际规律 | 参与效能 | 参与生成 | 说明
额定载荷 | rated_load | kN | 连续 | 1 | 2 | 18 | 70 | 20 | 65 | 越大越好 | 边际收益递减 | 是 | 是 | 成品需要承受的额定工作载荷。
锁闭保持力 | retention_force | kN | 连续 | 2 | 2 | 20 | 90 | 24 | 84 | 越大越好 | 边际收益递减 | 是 | 是 | 锁闭后抵抗脱开的保持能力。
结构安全系数 | safety_factor | - | 连续 | 2 | 3 | 1.05 | 2.2 | 1.2 | 2 | 越大越好 | 边际收益递减 | 是 | 是 | 结构承载相对于设计要求的安全储备。
抗振冲击等级 | shock_rating | g | 连续 | 1 | 2 | 3 | 20 | 5 | 18 | 越大越好 | 边际收益递减 | 是 | 是 | 锁在振动和冲击环境下保持功能的能力。
锁闭稳定裕度 | stability_margin | - | 连续 | 2 | 3 | 0.08 | 0.75 | 0.12 | 0.68 | 越大越好 | 边际收益递减 | 是 | 是 | 防止振动、载荷扰动导致意外脱锁的稳定储备。
设计寿命 | design_life | 千次 | 连续 | 1 | 0 | 20 | 200 | 30 | 180 | 越大越好 | 边际收益递减 | 是 | 是 | 规定使用条件下的目标循环寿命。
触发/解锁力 | trigger_force | kN | 连续 | 3 | 2 | 2 | 18 | 3 | 15 | 越小越好 | 低值改善逐渐饱和 | 是 | 是 | 触发锁机构并完成解锁所需的力。
重量 | mass | kg | 连续 | 3 | 2 | 5 | 24 | 6 | 22 | 越小越好 | 低值改善逐渐饱和 | 是 | 是 | 锁成品总重量。
接触应力比 | contact_stress_ratio | - | 连续 | 3 | 3 | 0.45 | 1.2 | 0.5 | 1 | 越小越好 | 接近上限时负效用加速 | 是 | 是 | 最大接触应力与许用接触应力之比。

## 耦合关系
源属性 | 目标属性 | 方向 | 关系类型 | 先验系数 | 置信状态 | 说明
额定载荷 | 触发/解锁力 | 正向 | 单调影响 |  | 方向已知，系数待学习 | 额定载荷提高通常会推高触发/解锁力需求；不建立反向因果边。
额定载荷 | 重量 | 正向 | 单调影响 |  | 方向已知，系数待学习 | 额定载荷提高通常会推高重量需求；不建立反向因果边。
锁闭保持力 | 触发/解锁力 | 正向 | 单调影响 |  | 方向已知，系数待学习 | 锁闭保持力提高通常会推高触发/解锁力需求；不建立反向因果边。
锁闭保持力 | 重量 | 正向 | 单调影响 |  | 方向已知，系数待学习 | 锁闭保持力提高通常会推高重量需求；不建立反向因果边。
结构安全系数 | 触发/解锁力 | 正向 | 单调影响 |  | 方向已知，系数待学习 | 结构安全系数提高通常会推高触发/解锁力需求；不建立反向因果边。
结构安全系数 | 重量 | 正向 | 单调影响 |  | 方向已知，系数待学习 | 结构安全系数提高通常会推高重量需求；不建立反向因果边。
抗振冲击等级 | 触发/解锁力 | 正向 | 单调影响 |  | 方向已知，系数待学习 | 抗振冲击等级提高通常会推高触发/解锁力需求；不建立反向因果边。
抗振冲击等级 | 重量 | 正向 | 单调影响 |  | 方向已知，系数待学习 | 抗振冲击等级提高通常会推高重量需求；不建立反向因果边。
锁闭稳定裕度 | 触发/解锁力 | 正向 | 单调影响 |  | 方向已知，系数待学习 | 锁闭稳定裕度提高通常会推高触发/解锁力需求；不建立反向因果边。
锁闭稳定裕度 | 重量 | 正向 | 单调影响 |  | 方向已知，系数待学习 | 锁闭稳定裕度提高通常会推高重量需求；不建立反向因果边。

## 新技术协议
协议编号 | 协议名称 | 额定载荷 | 锁闭保持力 | 结构安全系数 | 抗振冲击等级 | 锁闭稳定裕度 | 设计寿命 | 触发/解锁力 | 重量 | 接触应力比 | 说明
REQ-DEMO-01 | 新一代舱门锁技术协议演示 | 48 | 60 | 1.5 | 12 | 0.4 | 120 | 9 | 13 | 0.85 | 协议只提供各属性的100分参考值；属性方向来自属性配置，不参与BT/UTA训练。